## Tutorial-bottom-pos
Designator | Val | Package | Mid X | Mid Y | Rotation | Layer
C1 | 22pF | C_0805_2012Metric | -82.423000 | -23.416500 | 90.000000 | bottom
C2 | 22pF | C_0805_2012Metric | -74.295000 | -23.446500 | 270.000000 | bottom
C3 | 0.1uF | C_0805_2012Metric | -68.707000 | -24.400750 | 90.000000 | bottom
C4 | 0.1uF | C_0805_2012Metric | -87.757000 | -40.434500 | 270.000000 | bottom
C5 | 0.1uF | C_0805_2012Metric | -68.707000 | -32.209500 | 90.000000 | bottom
C6 | 0.1uF | C_0805_2012Metric | -87.757000 | -30.607000 | 270.000000 | bottom
C7 | 4.7uF | C_0805_2012Metric | -68.707000 | -39.799500 | 90.000000 | bottom
C8 | 1uF | C_0805_2012Metric | -68.707000 | -35.989500 | 90.000000 | bottom
D1 | D | D_SOD123_axial | -61.912500 | -57.150000 | 0.000000 | bottom
D2 | D | D_SOD123_axial | -80.962500 | -57.150000 | 0.000000 | bottom
D3 | D | D_SOD123_axial | -61.912500 | -76.200000 | 0.000000 | bottom
D4 | D | D_SOD123_axial | -80.962500 | -76.200000 | 0.000000 | bottom
D5 | D | D_SOD123_axial | -71.437500 | -95.250000 | 0.000000 | bottom
F1 | 500mA | Fuse_1206_3216Metric | -68.704000 | -42.926000 | 180.000000 | bottom
R1 | 10k | R_0805_2012Metric | -68.707000 | -28.399500 | 270.000000 | bottom
R2 | 10k | R_0805_2012Metric | -87.757000 | -35.384500 | 270.000000 | bottom
R3 | 22 | R_0805_2012Metric | -55.626000 | -29.703000 | 90.000000 | bottom
R4 | 22 | R_0805_2012Metric | -60.452000 | -29.671250 | 90.000000 | bottom
SW1 | SW_PUSH | SKQG-1155865 | -58.547000 | -38.354000 | 0.000000 | bottom
U1 | ATMEGA32U4 | TQFP-44_10x10mm_P0.8mm | -78.232000 | -35.369500 | 0.000000 | bottom
Y2 | 16Mhz | Crystal_SMD_3225-4Pin_3.2x2.5mm | -78.275000 | -23.456000 | 0.000000 | bottom